## Hoja 1
IUE010 | Ud |  | Depósito de almacenamiento de aguas residuales.
Depósito de almacenamiento de aguas residuales de polietileno de alta densidad (PEAD/HDPE), de 1500 litros.
Código |  | Unidad |  | Descripción | Cantidad | Precio unitario | Precio parcial
1 |  |  |  | Materiales
mt46fdg010a |  | Ud |  | Depósito de almacenamiento de aguas residuales de polietileno de alta densidad (PEAD/HDPE), de 1500 litros, con boca de entrada de 110 mm de diámetro y boca de salida de 200 mm de diámetro con tapa. | 1 | 10853053 | 10853053
[5 empty] | Subtotal materiales: |  | 10853053
2 |  |  |  | Mano de obra
mo008 |  | h |  | Oficial plomero. | 2.154 | 26571 | 57.233
mo107 |  | h |  | Medio oficial plomero. | 2.154 | 16204 | 34.903
[5 empty] | Subtotal mano de obra: |  | 92.136
3 |  |  |  | Herramientas
|  | % |  | Herramientas | 2 | 10945189 | 218.904
Coste de mantenimiento decenal: 1.228.050G en los primeros 10 años. |  |  |  |  | Costos directos (1+2+3): |  | 11164093