## Hoja 1
IUE040 | Ud |  | Filtro biológico aeróbico de polietileno de alta densidad (PEAD/HDPE).
Filtro biológico aeróbico, de polietileno de alta densidad (PEAD/HDPE), de 1000 litros, de 1160 mm de diámetro y 1300 mm de altura, para 8 usuarios (H.E.).
Código |  | Unidad | Descripción | Cantidad | Precio unitario | Precio parcial
1 |  |  | Materiales
mt46fbp100a |  | Ud | Filtro biológico aeróbico, de polietileno de alta densidad (PEAD/HDPE), de 1000 litros, de 1160 mm de diámetro y 1300 mm de altura, para 8 usuarios (H.E.), con boca de entrada y boca de salida de 110 mm de diámetro, para tratamiento secundario de aguas residuales. | 1 | 12809397 | 12809397
|  |  |  | Subtotal materiales: |  | 12809397
2 |  |  | Mano de obra
mo008 |  | h | Oficial plomero. | 1.867 | 26571 | 49.607
mo107 |  | h | Medio oficial plomero. | 1.867 | 16204 | 30.253
|  |  |  | Subtotal mano de obra: |  | 79.86
3 |  |  | Herramientas
|  | % | Herramientas | 2 | 12889257 | 257.785
Coste de mantenimiento decenal: 1.446.175G en los primeros 10 años. |  |  |  | Costos directos (1+2+3): |  | 13147042