## Hoja 1
IUE051 | Ud |  | Equipo de depuración con interceptor de grasas, fosa séptica y filtro biológico anaeróbico.
Equipo de depuración de polietileno de alta densidad (PEAD/HDPE) formado por interceptor de grasas, fosa séptica y filtro biológico anaeróbico, hasta 5 usuarios.
Código |  | Unidad |  | Descripción | Cantidad | Precio unitario | Precio parcial
1 |  |  |  | Materiales
mt01ara010 |  | m³ |  | Arena de 0 a 5 mm de diámetro. | 0.8 | 62512 | 50.01
mt46fgp010a |  | Ud |  | Interceptor de grasas de polietileno de alta densidad para pretratamiento de aguas residuales grises, volumen 100 l, capacidad para 5 usuarios (H.E.). | 1 | 1505124 | 1505124
mt46fsp010a |  | Ud |  | Fosa séptica de polietileno de alta densidad para tratamiento anaeróbico por digestión, volumen 400 l, capacidad para 5 usuarios (H.E.). | 1 | 3105308 | 3105308
mt46fbp010a |  | Ud |  | Filtro biológico de polietileno de alta densidad para tratamiento secundario anaeróbico por digestión, volumen 500 l, capacidad para 5 usuarios (H.E.). | 1 | 4931261 | 4931261
mt01arr010b |  | t |  | Grava de cantera, de 20 a 30 mm de diámetro. | 2 | 37601 | 75.202
mt10haf130jbzh |  | m³ |  | Hormigón fck 300, tipo HA-30/B/19/IIb+Qb según EHE-08, elaborado en planta, con cemento resistente a sulfatos. | 0.8 | 1168374 | 934.699
mt07ame141bbq1 |  | m² |  | Armadura secundaria de distribución ensamblada "in situ" ø 6 c/15 - ø 6 c/15 de acero AP 500, según NP 4007 99, con varillas conformadas longitudinales de 6 mm de diámetro cada 15 cm y varillas conformadas transversales de 6 mm de diámetro cada 15 cm. | 4 | 16262 | 65.047
mt46fwa010 |  | Ud |  | Registro de inspección, tuberías y elementos de conexión. | 5 | 712953 | 3564765
[5 empty] | Subtotal materiales: |  | 14231416
2 |  |  |  | Equipo y maquinaria
mq01ret020c |  | h |  | Retrocargadora sobre neumáticos, de 74,9 kW. | 0.969 | 179652 | 174.083
[5 empty] | Subtotal equipo y maquinaria: |  | 174.083
3 |  |  |  | Mano de obra
mo041 |  | h |  | Oficial de construcción de obra civil. | 2.393 | 25706 | 61.514
mo087 |  | h |  | Medio oficial de construcción de obra civil. | 2.393 | 16234 | 38.849
mo008 |  | h |  | Oficial plomero. | 2.872 | 26571 | 76.311
mo107 |  | h |  | Medio oficial plomero. | 2.872 | 16204 | 46.538
[5 empty] | Subtotal mano de obra: |  | 223.212
4 |  |  |  | Herramientas
|  | % |  | Herramientas | 2 | 14628711 | 292.574
Coste de mantenimiento decenal: 6.117.727G en los primeros 10 años. |  |  |  |  | Costos directos (1+2+3+4): |  | 14921285