## Hoja 1
IUS072 | Ud | Registro de hormigón masivo "in situ".
Registro de paso, de hormigón masivo "in situ", de dimensiones interiores 40x40x50 cm, con marco y tapa de fundición. El precio no incluye la excavación ni el relleno del trasdós.
Código |  |  | Unidad | Descripción | Cantidad | Precio unitario | Precio parcial
1 |  |  |  | Materiales
mt10hmf130iOe |  |  | m³ | Hormigón masivo fck 300, tipo HM-30/B/19/I+Qb, elaborado en planta, con cemento resistente a sulfatos SR. | 0.218 | 1312060 | 286029
mt11var130 |  |  | Ud | Colector de conexión de PVC, con tres entradas y una salida, con tapa de registro. | 1 | 401005 | 401005
mt08epr030a |  |  | Ud | Molde reutilizable para formación de registros de sección cuadrada de 40x40x50 cm, de chapa metálica, incluso accesorios de montaje. | 0.05 | 1155340 | 57767
mt11tfa010a |  |  | Ud | Marco y tapa de fundición, 40x40 cm, para registro registrable, carga de rotura 125 kN. | 1 | 224563 | 224563
[5 empty] | Subtotal materiales: |  | 969364
2 |  |  |  | Mano de obra
mo041 |  |  | h | Oficial de construcción de obra civil. | 1.133 | 71618 | 81143
mo087 |  |  | h | Medio oficial de construcción de obra civil. | 0.818 | 45914 | 37558
[5 empty] | Subtotal mano de obra: |  | 118701
3 |  |  |  | Herramientas
|  |  | % | Herramientas | 2 | 1088065 | 21761
Coste de mantenimiento decenal: 44.393G en los primeros 10 años. |  |  |  |  | Costos directos (1+2+3): |  | 1109826