## Hoja 1
MPC110 | m |  | Junta perimetral de dilatación en piso continuo de hormigón.
Junta perimetral de dilatación de 10 mm de ancho y 100 mm de profundidad, en piso continuo de hormigón, con lámina de espuma de polietileno en el encuentro del piso con los paramentos que delimitan su perímetro y con todos aquellos elementos constructivos integrados en su superficie, tales como pilares, sumideros, registros cloacales y muros.
Código |  | Unidad |  | Descripción | Cantidad | Precio unitario | Precio parcial
1 |  |  |  | Materiales
mt16pnc021b |  | m² |  | Lámina de espuma de polietileno de alta densidad, de 10 mm de espesor; proporcionando una reducción del nivel global de presión de ruido de impactos de 20 dB. | 0.105 | 40194 | 4.22
[5 empty] | Subtotal materiales: |  | 4.22
2 |  |  |  | Mano de obra
mo113 |  | h |  | Ayudante de construcción. | 0.063 | 41173 | 2.594
[5 empty] | Subtotal mano de obra: |  | 2.594
3 |  |  |  | Herramientas
|  | % |  | Herramientas | 2 | 6.814 | 136
Coste de mantenimiento decenal: 4.518G en los primeros 10 años. |  |  |  |  | Costos directos (1+2+3): |  | 6.95