## Hoja 1
MPD020 | m² | Piso drenante para relleno de alcorque, a base de resina epoxi.
Piso drenante para relleno de alcorque formado por geotextil de polipropileno, (120 g/m²), rejilla alveolar de polietileno de alta densidad estable a los rayos UV, de 73x73x7 cm, color verde, relleno de las celdas con grava filtrante sin clasificar y capa de mortero realizado "in situ" a base de resina epoxi bicomponente y agregado de 6 a 10 mm de diámetro, de 20 mm de espesor, para tránsito peatonal. El precio no incluye la base soporte.
Código |  |  | Unidad | Descripción | Cantidad | Precio unitario | Precio parcial
1 |  |  |  | Materiales
mt01ard030b |  |  | t | Grava filtrante sin clasificar. | 0.147 | 114093 | 16.772
mt18rad020a |  |  | m² | Rejilla alveolar de polietileno de alta densidad estable a los rayos UV, de 73x73x7 cm, color verde, para ejecución de superficies transitables con pasto o agregado. | 1 | 84135 | 84.135
mt14gso030aaae |  |  | m² | Geotextil no tejido sintético, termosoldado, de polipropileno, con una resistencia a la tracción longitudinal de 8 kN/m, una resistencia a la tracción transversal de 10,1 kN/m, una apertura de cono al ensayo de perforación dinámica según ISO 13433 inferior a 40 mm, resistencia CBR a punzonamiento 0,3 kN y una masa superficial de 120 g/m². | 1 | 11425 | 11.425
mt47pcd020a |  |  | kg | Resina epoxi bicomponente. | 1 | 736186 | 736.186
mt01arg120a |  |  | kg | Agregado de 6 a 10 mm de diámetro. | 30 | 245 | 7.356
[5 empty] | Subtotal materiales: |  | 855.874
2 |  |  |  | Mano de obra
mo041 |  |  | h | Oficial de construcción de obra civil. | 0.629 | 66739 | 41.979
mo087 |  |  | h | Medio oficial de construcción de obra civil. | 0.755 | 42789 | 32.306
[5 empty] | Subtotal mano de obra: |  | 74.285
3 |  |  |  | Herramientas
|  |  | % | Herramientas | 2 | 930.159 | 18.603
Coste de mantenimiento decenal: 132.827G en los primeros 10 años. |  |  |  |  | Costos directos (1+2+3): |  | 948.762