## Hoja 1
MPS020 | m² |  | Piso de pasto sintético.
Piso de pasto sintético, de cuatro tonos de color verde y marrón, compuesto de mechones rectos monofilamento Dogbone DB Shape de 3/8" de fibra 100% polietileno resistente a los rayos UV, 5200/8 decitex, 120 micras de espesor y mechones rectos texturizados de 3/8" de fibra 100% polipropileno resistente a los rayos UV, 3000/6 decitex, 110 micras de espesor, tejidos sobre base de polipropileno drenante reforzada con una capa de fieltro, con termofijado y sellado con látex, de 25 mm de altura de pelo, 27 mm de altura total de alfombra, 2280 g/m² y 16800 mechones/m²; banda de unión de geotextil de polipropileno, de 300 mm de ancho y adhesivo de poliuretano bicomponente, lastrado con 5 kg/m² de agregado silíceo, de granulometría comprendida entre 0,4 y 0,8 mm; para uso en urbanismo y ocio. El precio no incluye la superficie base.
Código |  | Unidad |  | Descripción | Cantidad | Precio unitario | Precio parcial
1 |  |  |  | Materiales
mt47cit230b |  | m² |  | Pasto sintético, de cuatro tonos de color verde y marrón, compuesto de mechones rectos monofilamento Dogbone DB Shape de 3/8" de fibra 100% polietileno resistente a los rayos UV, 5200/8 decitex, 120 micras de espesor y mechones rectos texturizados de 3/8" de fibra 100% polipropileno resistente a los rayos UV, 3000/6 decitex, 110 micras de espesor, tejidos sobre base de polipropileno drenante reforzada con una capa de fieltro, con termofijado y sellado con látex, de 25 mm de altura de pelo, 27 mm de altura total de alfombra, 2280 g/m² y 16800 mechones/m², suministrado en rollos. | 1.04 | 179035 | 186196
mt47cit250d |  | m |  | Banda de unión de geotextil de polipropileno, de 300 mm de ancho, suministrada en rollos. | 0.42 | 11120 | 4670
mt47cit260a |  | kg |  | Adhesivo de poliuretano bicomponente. | 0.3 | 45294 | 13588
mt47cit004a |  | kg |  | Agregado silíceo, de granulometría comprendida entre 0,4 y 0,8 mm, suministrado en bolsas. | 5 | 1530 | 7650
[5 empty] | Subtotal materiales: |  | 212104
2 |  |  |  | Equipo y maquinaria
mq07cel010 |  | h |  | Carretilla elevadora diesel de doble tracción de 8 t. | 0.239 | 158088 | 37783
[5 empty] | Subtotal equipo y maquinaria: |  | 37783
3 |  |  |  | Mano de obra
mo041 |  | h |  | Oficial de construcción de obra civil. | 0.252 | 66739 | 16818
mo087 |  | h |  | Medio oficial de construcción de obra civil. | 0.315 | 42789 | 13479
[5 empty] | Subtotal mano de obra: |  | 30297
4 |  |  |  | Herramientas
|  | % |  | Herramientas | 2 | 280184 | 5604
Coste de mantenimiento decenal: 285.790G en los primeros 10 años. |  |  |  |  | Costos directos (1+2+3+4): |  | 285788