## Hoja 1
ASA011 | Ud | Registro de hormigón masivo "in situ".
Registro de paso enterrada, de hormigón masivo "in situ" fck 300, HM-30/B/20/I+Qb, de dimensiones interiores 50x50x50 cm, sobre solera de hormigón masivo de 15 cm de espesor, formación de pendiente mínima del 2%, con el mismo tipo de hormigón, cerrada superiormente con tapa prefabricada de hormigón armado con cierre hermético al paso de los olores mefíticos; previa excavación con medios mecánicos y posterior relleno del trasdós con material granular. Incluso molde reutilizable de chapa metálica amortizable en 20 usos y colector de conexión de PVC, de tres entradas y una salida, con tapa de registro, para encuentros.
Código |  | Unidad | Descripción | Cantidad | Precio unitario | Precio parcial
1 |  |  | Materiales
mt10hmf130iOe |  | m³ | Hormigón masivo fck 300, tipo HM-30/B/19/I+Qb, elaborado en planta, con cemento resistente a sulfatos SR. | 0.265 | 1142520 | 302.767
mt11var130 |  | Ud | Colector de conexión de PVC, con tres entradas y una salida, con tapa de registro. | 1 | 314011 | 314.011
mt08epr030b |  | Ud | Molde reutilizable para formación de registros de sección cuadrada de 50x50x50 cm, de chapa metálica, incluso accesorios de montaje. | 0.05 | 1251320 | 62.566
mt11arf010a |  | Ud | Tapa de hormigón armado prefabricada, 50x50x5 cm. | 1 | 83736 | 83.736
mt01arr010a |  | t | Grava de cantera, de 19 a 25 mm de diámetro. | 0.419 | 37897 | 15.879
|  |  |  | Subtotal materiales: |  | 778.959
2 |  |  | Equipo y maquinaria
mq01ret020b |  | h | Retrocargadora sobre neumáticos, de 70 kW. | 0.057 | 171493 | 9.775
|  |  |  | Subtotal equipo y maquinaria: |  | 9.775
3 |  |  | Mano de obra
mo020 |  | h | Oficial de construcción. | 1.062 | 38914 | 41.326
mo113 |  | h | Ayudante de construcción. | 0.8 | 23803 | 19.043
|  |  |  | Subtotal mano de obra: |  | 60.369
4 |  |  | Herramientas
|  | % | Herramientas | 2 | 849.103 | 16.982
Coste de mantenimiento decenal: 43.304G en los primeros 10 años. |  |  |  | Costos directos (1+2+3+4): |  | 866.085