## Hoja 1
ASA011 | Ud | Registro de hormigón masivo "in situ".
Registro a pie de bajante enterrada, de hormigón masivo "in situ" fck 300, HM-30/B/20/I+Qb, de dimensiones interiores 40x40x50 cm, sobre solera de hormigón masivo de 15 cm de espesor, formación de pendiente mínima del 2%, con el mismo tipo de hormigón, con codo de PVC de 45° colocado en dado de hormigón, para evitar el golpe de bajada en la pendiente de la solera, cerrada superiormente con marco y tapa de fundición carga de rotura 125 kN; previa excavación con medios mecánicos y posterior relleno del trasdós con material granular. Incluso molde reutilizable de chapa metálica amortizable en 20 usos.
Código |  | Unidad | Descripción | Cantidad | Precio unitario | Precio parcial
1 |  |  | Materiales
mt10hmf130iOe |  | m³ | Hormigón masivo fck 300, tipo HM-30/B/19/I+Qb, elaborado en planta, con cemento resistente a sulfatos SR. | 0.223 | 1142520 | 254.782
mt11ppl030a |  | Ud | Codo 87°30' de PVC liso, D=125 mm. | 1 | 76838 | 76.838
mt08epr030a |  | Ud | Molde reutilizable para formación de registros de sección cuadrada de 40x40x50 cm, de chapa metálica, incluso accesorios de montaje. | 0.05 | 1001080 | 50.054
mt11tfa010a |  | Ud | Marco y tapa de fundición, 40x40 cm, para registro registrable, carga de rotura 125 kN. | 1 | 175846 | 175.846
mt01arr010a |  | t | Grava de cantera, de 19 a 25 mm de diámetro. | 0.355 | 37897 | 13.453
|  |  |  | Subtotal materiales: |  | 570.973
2 |  |  | Equipo y maquinaria
mq01ret020b |  | h | Retrocargadora sobre neumáticos, de 70 kW. | 0.043 | 171493 | 7.374
|  |  |  | Subtotal equipo y maquinaria: |  | 7.374
3 |  |  | Mano de obra
mo020 |  | h | Oficial de construcción. | 1.215 | 38914 | 47.28
mo113 |  | h | Ayudante de construcción. | 0.899 | 23803 | 21.399
|  |  |  | Subtotal mano de obra: |  | 68.679
4 |  |  | Herramientas
|  | % | Herramientas | 2 | 647.026 | 12.941
Coste de mantenimiento decenal: 32.998G en los primeros 10 años. |  |  |  | Costos directos (1+2+3+4): |  | 659.967