## Hoja 1
ASA011 | Ud | Registro de hormigón masivo "in situ".
Registro a pie de bajante enterrada, de hormigón masivo "in situ" fck 300, HM-30/B/20/I+Qb, de dimensiones interiores 60x60x60 cm, sobre solera de hormigón masivo de 15 cm de espesor, formación de pendiente mínima del 2%, con el mismo tipo de hormigón, con codo de PVC de 45° colocado en dado de hormigón, para evitar el golpe de bajada en la pendiente de la solera, cerrada superiormente con tapa prefabricada de hormigón armado con cierre hermético al paso de los olores mefíticos. Incluso molde reutilizable de chapa metálica amortizable en 20 usos. El precio no incluye la excavación ni el relleno del trasdós.
Código |  | Unidad | Descripción | Cantidad | Precio unitario | Precio parcial
1 |  |  | Materiales
mt10hmf130iOe |  | m³ | Hormigón masivo fck 300, tipo HM-30/B/19/I+Qb, elaborado en planta, con cemento resistente a sulfatos SR. | 0.354 | 1142520 | 404.451
mt11ppl030a |  | Ud | Codo 87°30' de PVC liso, D=125 mm. | 1 | 76838 | 76.838
mt08epr030c |  | Ud | Molde reutilizable para formación de registros de sección cuadrada de 60x60x60 cm, de chapa metálica, incluso accesorios de montaje. | 0.05 | 2015020 | 100.751
mt11arf010b |  | Ud | Tapa de hormigón armado prefabricada, 60x60x5 cm. | 1 | 146538 | 146.538
|  |  |  | Subtotal materiales: |  | 728.578
2 |  |  | Mano de obra
mo020 |  | h | Oficial de construcción. | 1.498 | 38914 | 58.293
mo113 |  | h | Ayudante de construcción. | 1.072 | 23803 | 25.517
|  |  |  | Subtotal mano de obra: |  | 83.81
3 |  |  | Herramientas
|  | % | Herramientas | 2 | 812.388 | 16.248
Coste de mantenimiento decenal: 41.432G en los primeros 10 años. |  |  |  | Costos directos (1+2+3): |  | 828.636