## Hoja 1
ASA011 | Ud | Registro de hormigón masivo "in situ".
Registro con sumidero sifónico y desagüe directo lateral enterrada, de hormigón masivo "in situ" fck 300, HM-30/B/20/I+Qb, de dimensiones interiores 50x50x50 cm, sobre solera de hormigón masivo de 15 cm de espesor, formación de pendiente mínima del 2%, con el mismo tipo de hormigón, cerrada superiormente con tapa prefabricada de hormigón armado con cierre hermético al paso de los olores mefíticos. Incluso molde reutilizable de chapa metálica amortizable en 20 usos y sumidero sifónico prefabricado de hormigón con salida horizontal de 90/110 mm y rejilla homologada de PVC, sobre solera de hormigón. El precio no incluye la excavación ni el relleno del trasdós.
Código |  | Unidad | Descripción | Cantidad | Precio unitario | Precio parcial
1 |  |  | Materiales
mt10hmf130iOe |  | m³ | Hormigón masivo fck 300, tipo HM-30/B/19/I+Qb, elaborado en planta, con cemento resistente a sulfatos SR. | 0.275 | 1142520 | 314.192
mt08epr030b |  | Ud | Molde reutilizable para formación de registros de sección cuadrada de 50x50x50 cm, de chapa metálica, incluso accesorios de montaje. | 0.05 | 1251320 | 62.566
mt11arf010a |  | Ud | Tapa de hormigón armado prefabricada, 50x50x5 cm. | 1 | 83736 | 83.736
mt11sup050b |  | Ud | Sumidero sifónico prefabricado de hormigón, salida horizontal, con rejilla homologada de PVC, 250x250 mm y 90/110 mm de diámetro de salida. | 1 | 130628 | 130.628
|  |  |  | Subtotal materiales: |  | 591.122
2 |  |  | Mano de obra
mo020 |  | h | Oficial de construcción. | 1.15 | 38914 | 44.751
mo113 |  | h | Ayudante de construcción. | 0.828 | 23803 | 19.709
|  |  |  | Subtotal mano de obra: |  | 64.46
3 |  |  | Herramientas
|  | % | Herramientas | 2 | 655.582 | 13.112
Coste de mantenimiento decenal: 33.435G en los primeros 10 años. |  |  |  | Costos directos (1+2+3): |  | 668.694