## Hoja 1
ASA011 | Ud | Registro de hormigón masivo "in situ".
Registro con sumidero sifónico y desagüe directo lateral enterrada, de hormigón masivo "in situ" fck 300, HM-30/B/20/I+Qb, de dimensiones interiores 60x60x60 cm, sobre solera de hormigón masivo de 15 cm de espesor, formación de pendiente mínima del 2%, con el mismo tipo de hormigón, cerrada superiormente con marco y tapa de fundición carga de rotura 125 kN. Incluso molde reutilizable de chapa metálica amortizable en 20 usos y sumidero sifónico prefabricado de hormigón con salida horizontal de 90/110 mm y rejilla homologada de PVC, sobre solera de hormigón. El precio no incluye la excavación ni el relleno del trasdós.
Código |  | Unidad | Descripción | Cantidad | Precio unitario | Precio parcial
1 |  |  | Materiales
mt10hmf130iOe |  | m³ | Hormigón masivo fck 300, tipo HM-30/B/19/I+Qb, elaborado en planta, con cemento resistente a sulfatos SR. | 0.359 | 1142520 | 410.164
mt08epr030c |  | Ud | Molde reutilizable para formación de registros de sección cuadrada de 60x60x60 cm, de chapa metálica, incluso accesorios de montaje. | 0.05 | 2015020 | 100.751
mt11tfa010c |  | Ud | Marco y tapa de fundición, 60x60 cm, para registro registrable, carga de rotura 125 kN. | 1 | 466076 | 466.076
mt11sup050b |  | Ud | Sumidero sifónico prefabricado de hormigón, salida horizontal, con rejilla homologada de PVC, 250x250 mm y 90/110 mm de diámetro de salida. | 1 | 130628 | 130.628
|  |  |  | Subtotal materiales: |  | 1107620
2 |  |  | Mano de obra
mo020 |  | h | Oficial de construcción. | 1.391 | 38914 | 54.129
mo113 |  | h | Ayudante de construcción. | 0.997 | 23803 | 23.732
|  |  |  | Subtotal mano de obra: |  | 77.861
3 |  |  | Herramientas
|  | % | Herramientas | 2 | 1185480 | 23.71
Coste de mantenimiento decenal: 60.460G en los primeros 10 años. |  |  |  | Costos directos (1+2+3): |  | 1209190