## Hoja 1
ASA011 | Ud | Registro de hormigón masivo "in situ".
Registro con sumidero sifónico y desagüe directo lateral enterrada, de hormigón masivo "in situ" fck 300, HM-30/B/20/I+Qb, de dimensiones interiores 60x60x60 cm, sobre solera de hormigón masivo de 15 cm de espesor, formación de pendiente mínima del 2%, con el mismo tipo de hormigón, cerrada superiormente con tapa prefabricada de hormigón armado con cierre hermético al paso de los olores mefíticos; previa excavación con medios mecánicos y posterior relleno del trasdós con material granular. Incluso molde reutilizable de chapa metálica amortizable en 20 usos y sumidero sifónico prefabricado de hormigón con salida horizontal de 90/110 mm y rejilla homologada de PVC, sobre solera de hormigón.
Código |  | Unidad | Descripción | Cantidad | Precio unitario | Precio parcial
1 |  |  | Materiales
mt10hmf130iOe |  | m³ | Hormigón masivo fck 300, tipo HM-30/B/19/I+Qb, elaborado en planta, con cemento resistente a sulfatos SR. | 0.359 | 1142520 | 410.164
mt08epr030c |  | Ud | Molde reutilizable para formación de registros de sección cuadrada de 60x60x60 cm, de chapa metálica, incluso accesorios de montaje. | 0.05 | 2015020 | 100.751
mt11arf010b |  | Ud | Tapa de hormigón armado prefabricada, 60x60x5 cm. | 1 | 146538 | 146.538
mt11sup050b |  | Ud | Sumidero sifónico prefabricado de hormigón, salida horizontal, con rejilla homologada de PVC, 250x250 mm y 90/110 mm de diámetro de salida. | 1 | 130628 | 130.628
mt01arr010a |  | t | Grava de cantera, de 19 a 25 mm de diámetro. | 0.581 | 37897 | 22.018
|  |  |  | Subtotal materiales: |  | 810.099
2 |  |  | Equipo y maquinaria
mq01ret020b |  | h | Retrocargadora sobre neumáticos, de 70 kW. | 0.083 | 171493 | 14.234
|  |  |  | Subtotal equipo y maquinaria: |  | 14.234
3 |  |  | Mano de obra
mo020 |  | h | Oficial de construcción. | 1.391 | 38914 | 54.129
mo113 |  | h | Ayudante de construcción. | 1.046 | 23803 | 24.898
|  |  |  | Subtotal mano de obra: |  | 79.027
4 |  |  | Herramientas
|  | % | Herramientas | 2 | 903.36 | 18.067
Coste de mantenimiento decenal: 46.071G en los primeros 10 años. |  |  |  | Costos directos (1+2+3+4): |  | 921.427