## Hoja 1
ASA011 | Ud | Registro de hormigón masivo "in situ".
Registro con sifón enterrada, de hormigón masivo "in situ" fck 300, HM-30/B/20/I+Qb, de dimensiones interiores 50x50x50 cm, sobre solera de hormigón masivo de 15 cm de espesor, con sifón formado por un codo de 87°30' de PVC largo, cerrada superiormente con tapa prefabricada de hormigón armado con cierre hermético al paso de los olores mefíticos. Incluso molde reutilizable de chapa metálica amortizable en 20 usos. El precio no incluye la excavación ni el relleno del trasdós.
Código |  | Unidad | Descripción | Cantidad | Precio unitario | Precio parcial
1 |  |  | Materiales
mt10hmf130iOe |  | m³ | Hormigón masivo fck 300, tipo HM-30/B/19/I+Qb, elaborado en planta, con cemento resistente a sulfatos SR. | 0.245 | 1142520 | 279.917
mt11ppl030a |  | Ud | Codo 87°30' de PVC liso, D=125 mm. | 1 | 76838 | 76.838
mt08epr030b |  | Ud | Molde reutilizable para formación de registros de sección cuadrada de 50x50x50 cm, de chapa metálica, incluso accesorios de montaje. | 0.05 | 1251320 | 62.566
mt11arf010a |  | Ud | Tapa de hormigón armado prefabricada, 50x50x5 cm. | 1 | 83736 | 83.736
|  |  |  | Subtotal materiales: |  | 503.057
2 |  |  | Mano de obra
mo020 |  | h | Oficial de construcción. | 1.097 | 38914 | 42.688
mo113 |  | h | Ayudante de construcción. | 0.791 | 23803 | 18.828
|  |  |  | Subtotal mano de obra: |  | 61.516
3 |  |  | Herramientas
|  | % | Herramientas | 2 | 564.573 | 11.291
Coste de mantenimiento decenal: 28.793G en los primeros 10 años. |  |  |  | Costos directos (1+2+3): |  | 575.864