## Hoja 1
ASA011 | Ud | Registro de hormigón masivo "in situ".
Registro con sifón enterrada, de hormigón masivo "in situ" fck 300, HM-30/B/20/I+Qb, de dimensiones interiores 60x60x60 cm, sobre solera de hormigón masivo de 15 cm de espesor, con sifón formado por un codo de 87°30' de PVC largo, cerrada superiormente con marco y tapa de fundición carga de rotura 125 kN. Incluso molde reutilizable de chapa metálica amortizable en 20 usos. El precio no incluye la excavación ni el relleno del trasdós.
Código |  | Unidad | Descripción | Cantidad | Precio unitario | Precio parcial
1 |  |  | Materiales
mt10hmf130iOe |  | m³ | Hormigón masivo fck 300, tipo HM-30/B/19/I+Qb, elaborado en planta, con cemento resistente a sulfatos SR. | 0.329 | 1142520 | 375.888
mt11ppl030a |  | Ud | Codo 87°30' de PVC liso, D=125 mm. | 1 | 76838 | 76.838
mt08epr030c |  | Ud | Molde reutilizable para formación de registros de sección cuadrada de 60x60x60 cm, de chapa metálica, incluso accesorios de montaje. | 0.05 | 2015020 | 100.751
mt11tfa010c |  | Ud | Marco y tapa de fundición, 60x60 cm, para registro registrable, carga de rotura 125 kN. | 1 | 466076 | 466.076
|  |  |  | Subtotal materiales: |  | 1019550
2 |  |  | Mano de obra
mo020 |  | h | Oficial de construcción. | 1.327 | 38914 | 51.638
mo113 |  | h | Ayudante de construcción. | 0.952 | 23803 | 22.661
|  |  |  | Subtotal mano de obra: |  | 74.299
3 |  |  | Herramientas
|  | % | Herramientas | 2 | 1093850 | 21.877
Coste de mantenimiento decenal: 55.786G en los primeros 10 años. |  |  |  | Costos directos (1+2+3): |  | 1115730