## Hoja 1
DFP010 | m² |  | Demolición de cerramiento de fachada de paneles prefabricados de hormigón.
Demolición de cerramiento de fachada formado por paneles prefabricados de hormigón de hasta 20 cm de espesor, dispuestos en posición vertical, con medios mecánicos, sin deteriorar los elementos constructivos a los que están sujetos, y carga mecánica sobre camión o contenedor.
Código |  | Unidad |  | Descripción | Cantidad | Precio unitario | Precio parcial
1 |  |  |  | Equipo y maquinaria
mq05mai030 |  | h |  | Martillo neumático. | 0.257 | 19159 | 4.924
mq05pdm110 |  | h |  | Compresor portátil diesel media presión 10 m³/min. | 0.128 | 32496 | 4.159
mq01pan010a |  | h |  | Pala cargadora sobre neumáticos de 120 kW/1,9 m³. | 0.002 | 188915 | 378
mq07gte010f |  | h |  | Grúa autopropulsada de brazo telescópico con una capacidad de elevación de 60 t y 58 m de altura máxima de trabajo. | 0.051 | 530633 | 27.062
mq08sol010 |  | h |  | Equipo de oxicorte, con acetileno como combustible y oxígeno como comburente. | 0.051 | 34625 | 1.766
[5 empty] | Subtotal equipo y maquinaria: |  | 38.289
2 |  |  |  | Mano de obra
mo019 |  | h |  | Oficial soldador. | 0.059 | 39459 | 2.328
mo112 |  | h |  | Ayudante especializado de construcción. | 0.117 | 24230 | 2.835
mo113 |  | h |  | Ayudante de construcción. | 0.293 | 23803 | 6.974
[5 empty] | Subtotal mano de obra: |  | 12.137
3 |  |  |  | Herramientas
|  | % |  | Herramientas | 2 | 50.426 | 1.009
[5 empty] | Costos directos (1+2+3): |  | 51.435