## Hoja 1
DIS012 | Ud | Demolición de imbornal urbano.
Demolición de imbornal urbano de hormigón moldeado "in situ", con martillo neumático, y carga manual sobre camión o contenedor.
Código |  |  | Unidad | Descripción | Cantidad | Precio unitario | Precio parcial
1 |  |  |  | Equipo y maquinaria
mq05mai030 |  |  | h | Martillo neumático. | 0.369 | 17868 | 6.593
mq05pdm110 |  |  | h | Compresor portátil diesel media presión 10 m³/min. | 0.185 | 30306 | 5.607
[5 empty] | Subtotal equipo y maquinaria: |  | 12.2
2 |  |  |  | Mano de obra
mo112 |  |  | h | Ayudante especializado de construcción. | 0.408 | 15919 | 6.495
mo113 |  |  | h | Ayudante de construcción. | 0.204 | 15596 | 3.182
[5 empty] | Subtotal mano de obra: |  | 9.677
3 |  |  |  | Herramientas
|  |  | % | Herramientas | 2 | 21.877 | 438
[5 empty] | Costos directos (1+2+3): |  | 22.315