## Hoja 1
DQT010 | m² |  | Demolición de estructura metálica ligera autoportante de cubierta inclinada.
Demolición de estructura metálica ligera autoportante de cubierta inclinada a cuatro aguas, con equipo de oxicorte, sin afectar a la estabilidad de los elementos constructivos sobre los que se apoya, y carga manual sobre camión o contenedor.
Código |  | Unidad |  | Descripción | Cantidad | Precio unitario | Precio parcial
1 |  |  |  | Equipo y maquinaria
mq08sol010 |  | h |  | Equipo de oxicorte, con acetileno como combustible y oxígeno como comburente. | 0.25 | 34625 | 8656
[5 empty] | Subtotal equipo y maquinaria: |  | 8656
2 |  |  |  | Mano de obra
mo019 |  | h |  | Oficial soldador. | 0.285 | 39459 | 11246
mo113 |  | h |  | Ayudante de construcción. | 1.426 | 23803 | 33943
[5 empty] | Subtotal mano de obra: |  | 45189
3 |  |  |  | Herramientas
|  | % |  | Herramientas | 2 | 53845 | 1077
[5 empty] | Costos directos (1+2+3): |  | 54922