## Hoja 1
DQT010 | m² |  | Demolición de estructura metálica ligera autoportante de cubierta inclinada.
Demolición de estructura metálica ligera autoportante de cubierta inclinada cruce de dos aguas, con equipo de oxicorte, sin afectar a la estabilidad de los elementos constructivos sobre los que se apoya, y carga manual sobre camión o contenedor.
Código |  | Unidad |  | Descripción | Cantidad | Precio unitario | Precio parcial
1 |  |  |  | Equipo y maquinaria
mq08sol010 |  | h |  | Equipo de oxicorte, con acetileno como combustible y oxígeno como comburente. | 0.313 | 34625 | 10838
[5 empty] | Subtotal equipo y maquinaria: |  | 10838
2 |  |  |  | Mano de obra
mo019 |  | h |  | Oficial soldador. | 0.356 | 39459 | 14047
mo113 |  | h |  | Ayudante de construcción. | 1.782 | 23803 | 42417
[5 empty] | Subtotal mano de obra: |  | 56464
3 |  |  |  | Herramientas
|  | % |  | Herramientas | 2 | 67302 | 1346
[5 empty] | Costos directos (1+2+3): |  | 68648