## Hoja 1
DRF011 | m² | Eliminación de revoque en paramento interior.
Eliminación de revoque de cal y cemento, aplicado sobre revoltón de hasta 3 m de altura, con martillo eléctrico, sin deteriorar la superficie soporte, que quedará al descubierto y preparada para su posterior revestimiento, y carga manual sobre camión o contenedor.
Código |  |  | Unidad | Descripción | Cantidad | Precio unitario | Precio parcial
1 |  |  |  | Equipo y maquinaria
mq05mai040 |  |  | h | Martillo eléctrico. | 0.485 | 13148 | 6.377
[5 empty] | Subtotal equipo y maquinaria: |  | 6.377
2 |  |  |  | Mano de obra
mo113 |  |  | h | Ayudante de construcción. | 0.616 | 23803 | 14.663
[5 empty] | Subtotal mano de obra: |  | 14.663
3 |  |  |  | Herramientas
|  |  | % | Herramientas | 2 | 21.04 | 421
[5 empty] | Costos directos (1+2+3): |  | 21.461