## Hoja 1
DRQ010 | m² | Eliminación de mortero monocapa en paramento exterior.
Eliminación de mortero monocapa aplicado sobre paramento vertical exterior de más de 3 m de altura, con martillo eléctrico, sin deteriorar la superficie soporte, que quedará al descubierto y preparada para su posterior revestimiento, y carga manual sobre camión o contenedor.
Código |  |  | Unidad | Descripción | Cantidad | Precio unitario | Precio parcial
1 |  |  |  | Equipo y maquinaria
mq05mai040 |  |  | h | Martillo eléctrico. | 0.373 | 13148 | 4904
[5 empty] | Subtotal equipo y maquinaria: |  | 4904
2 |  |  |  | Mano de obra
mo113 |  |  | h | Ayudante de construcción. | 0.512 | 23803 | 12187
[5 empty] | Subtotal mano de obra: |  | 12187
3 |  |  |  | Herramientas
|  |  | % | Herramientas | 2 | 17091 | 342
[5 empty] | Costos directos (1+2+3): |  | 17433