## Hoja 1
DRQ010 | m² | Eliminación de mortero monocapa.
Eliminación de mortero monocapa aplicado sobre paramento horizontal exterior de hasta 3 m de altura, con medios manuales, sin deteriorar la superficie soporte, que quedará al descubierto y preparada para su posterior revestimiento, y carga manual sobre camión o contenedor.
Código |  | Unidad | Descripción | Cantidad | Precio unitario | Precio parcial
1 |  |  | Mano de obra
mo113 |  | h | Ayudante de construcción. | 0.915 | 16380 | 14.988
|  |  |  | Subtotal mano de obra: |  | 14.988
2 |  |  | Herramientas
|  | % | Herramientas | 2 | 14.988 | 300
|  |  |  | Costos directos (1+2): |  | 15.288