## Hoja 1
EHR020 | m² | Losa nervada con casetón perdido y pilares.
Estructura de hormigón armado, realizada con hormigón fck 250, HA-25/B/19/IIa elaborado en planta, con un volumen total de hormigón en losa con casetón perdido y pilares de 0,201 m³/m², y acero AP 500 en zona de ábacos, vigas, nervios, zunchos y pilares, con una cuantía total de 24 kg/m², compuesta de los siguientes elementos: LOSA NERVADA: horizontal, con 15% de zonas macizas, canto 30 = 25+5 cm; nervios de hormigón "in situ" de 10 cm de espesor, intereje 80 cm; bloque de hormigón, 70x23x25 cm; capa de compresión de 5 cm de espesor, con armadura de reparto formada por armadura secundaria de distribución ensamblada "in situ" ø 6 c/10 - ø 6 c/10 de acero AP 500, con varillas conformadas longitudinales de 6 mm de diámetro cada 10 cm y varillas conformadas transversales de 6 mm de diámetro cada 10 cm; con montaje y desmontaje de sistema de encofrado continuo, con acabado para revestir, formado por: superficie encofrante de tableros de madera tratada, reforzados con varillas y perfiles, amortizables en 25 usos; estructura soporte horizontal de sopandas metálicas y accesorios de montaje, amortizables en 150 usos y estructura soporte vertical de puntales metálicos, amortizables en 150 usos; PILARES: con altura libre de hasta 3 m y 30x30 cm de sección media, con montaje y desmontaje del sistema de encofrado de chapas metálicas reutilizables. Incluso alambre de atar, separadores, líquido desencofrante, para evitar la adherencia del hormigón al encofrado y agente filmógeno, para el curado de hormigones y morteros. El precio incluye el corte, doblado y armado del acero en el obrador y el montaje en el lugar definitivo de su colocación en obra.
Código |  |  | Unidad | Descripción | Cantidad | Precio unitario | Precio parcial
1 |  |  |  | Materiales
mt07aco020b |  |  | Ud | Separador homologado para pilares. | 0.5 | 388 | 194
mt08eup010b |  |  | m² | Chapa metálica de 50x50 cm, para encofrado de pilares de hormigón armado de sección rectangular o cuadrada, de hasta 3 m de altura, incluso accesorios de montaje. | 0.007 | 296843 | 2078
mt50spa081a |  |  | Ud | Puntal metálico telescópico, de hasta 3 m de altura. | 0.034 | 119064 | 4048
mt08eft030a |  |  | m² | Tablero de madera tratada, de 22 mm de espesor, reforzado con varillas y perfiles. | 0.044 | 281383 | 12381
mt08eva030 |  |  | m² | Estructura soporte para encofrado recuperable, compuesta de: sopandas metálicas y accesorios de montaje. | 0.007 | 630792 | 4416
mt08cim030b |  |  | m³ | Madera de pino. | 0.003 | 2198500 | 6596
mt08var060 |  |  | kg | Puntas de acero de 20x100 mm. | 0.04 | 54112 | 2164
mt08dba010d |  |  | l | Agente desmoldeante, a base de aceites especiales, emulsionable en agua, para encofrados metálicos, fenólicos o de madera. | 0.03 | 11158 | 335
mt07cho010l |  |  | Ud | Bloque de hormigón, 70x23x25 cm, para losa nervada. Incluso piezas especiales. | 4.244 | 11052 | 46905
mt07aco020g |  |  | Ud | Separador homologado para losas nervadas. | 1.2 | 388 | 466
mt07aco130b |  |  | kg | Acero en varillas corrugadas AP 500, según NP 4007 99, de varios diámetros. | 25.2 | 6249 | 157475
mt08var050 |  |  | kg | Alambre galvanizado para atar, de 1,30 mm de diámetro. | 0.225 | 9276 | 2087
mt07ame141aaa1 |  |  | m² | Armadura secundaria de distribución ensamblada "in situ" ø 6 c/10 - ø 6 c/10 de acero AP 500, según NP 4007 99, con varillas conformadas longitudinales de 6 mm de diámetro cada 10 cm y varillas conformadas transversales de 6 mm de diámetro cada 10 cm. | 1.1 | 27747 | 30522
mt10haf130bgqg |  |  | m³ | Hormigón fck 250, bombeable, tipo HA-25/B/19/IIa según EHE-08, elaborado en planta. | 0.211 | 874041 | 184423
mt08cur020a |  |  | l | Agente filmógeno, para el curado de hormigones y morteros. | 0.15 | 9658 | 1449
[5 empty] | Subtotal materiales: |  | 455539
2 |  |  |  | Equipo y maquinaria
mq06bhe010 |  |  | h | Camión bomba estacionado en obra, para bombeo de hormigón. | 0.019 | 1086660 | 20647
[5 empty] | Subtotal equipo y maquinaria: |  | 20647
3 |  |  |  | Mano de obra
mo044 |  |  | h | Oficial encofrador. | 0.785 | 71401 | 56050
mo091 |  |  | h | Medio oficial encofrador. | 0.794 | 45747 | 36323
mo043 |  |  | h | Oficial armador de hormigón. | 0.312 | 71401 | 22277
mo090 |  |  | h | Medio oficial armador de hormigón. | 0.34 | 45747 | 15554
mo045 |  |  | h | Oficial hormigonero. | 0.014 | 71401 | 1000
mo092 |  |  | h | Medio oficial hormigonero. | 0.055 | 45747 | 2516
[5 empty] | Subtotal mano de obra: |  | 133720
4 |  |  |  | Herramientas
|  |  | % | Herramientas | 2 | 609906 | 12198
Coste de mantenimiento decenal: 31.105G en los primeros 10 años. |  |  |  |  | Costos directos (1+2+3+4): |  | 622104