## Hoja 1
EMC030 | m | Correa.
Correa de madera aserrada de pino silvestre (Pinus sylvestris), de 10x15 cm de sección y hasta 5 m de longitud; clase resistente C16, protección de la madera con clase de penetración NP5 y NP6, trabajada en taller.
Código |  | Unidad | Descripción | Cantidad | Precio unitario | Precio parcial
1 |  |  | Materiales
mt07mee020pc |  | m | Correa de madera aserrada de pino silvestre (Pinus sylvestris), acabado cepillado, de 10x15 cm de sección y hasta 5 m de longitud, para aplicaciones estructurales; clase resistente C16, protección frente a agentes bióticos que se corresponde con la clase de penetración NP5 y NP6 (en toda la albura y hasta 6 mm en el duramen expuesto), trabajada en taller. | 1 | 36910 | 36.91
|  |  |  | Subtotal materiales: |  | 36.91
2 |  |  | Mano de obra
mo048 |  | h | Oficial montador de estructura de madera. | 0.109 | 36113 | 3.936
mo095 |  | h | Medio oficial montador de estructura de madera. | 0.055 | 30438 | 1.674
|  |  |  | Subtotal mano de obra: |  | 5.61
3 |  |  | Herramientas
|  | % | Herramientas | 2 | 42.52 | 850
Coste de mantenimiento decenal: 6.072G en los primeros 10 años. |  |  |  | Costos directos (1+2+3): |  | 43.37