## Hoja 1
EMC030 | m | Correa.
Correa de madera aserrada de pino insigne (Pinus radiata), de 10x20 cm de sección y hasta 5 m de longitud; clase resistente C24, protección de la madera con clase de penetración NP2, trabajada en taller.
Código |  | Unidad | Descripción | Cantidad | Precio unitario | Precio parcial
1 |  |  | Materiales
mt07mee020Fg |  | m | Correa de madera aserrada de pino insigne (Pinus radiata), acabado cepillado, de 10x20 cm de sección y hasta 5 m de longitud, para aplicaciones estructurales; clase resistente C24, protección frente a agentes bióticos que se corresponde con la clase de penetración NP2 (3 mm en las caras laterales de la albura), trabajada en taller. | 1 | 49433 | 49.433
|  |  |  | Subtotal materiales: |  | 49.433
2 |  |  | Mano de obra
mo048 |  | h | Oficial montador de estructura de madera. | 0.146 | 36113 | 5.273
mo095 |  | h | Medio oficial montador de estructura de madera. | 0.073 | 30438 | 2.222
|  |  |  | Subtotal mano de obra: |  | 7.495
3 |  |  | Herramientas
|  | % | Herramientas | 2 | 56.928 | 1.139
Coste de mantenimiento decenal: 8.129G en los primeros 10 años. |  |  |  | Costos directos (1+2+3): |  | 58.067