## Hoja 1
EMR020 |  | m³ | Dintel de madera aserrada.
Dintel de madera aserrada de pino laricio (Pinus nigra), de 10x10 a 15x30 cm de sección y hasta 6 m de longitud, clase resistente C18, protección de la madera con clase de penetración NP2, trabajada en taller.
Código | Unidad | Descripción |  | Cantidad | Precio unitario | Precio parcial
1 |  | Materiales
mt07mee050H | m³ | Madera aserrada de pino laricio (Pinus nigra) con acabado cepillado, para dintel de 10x10 a 15x30 cm de sección y hasta 6 m de longitud, para aplicaciones estructurales, clase resistente C18 y protección frente a agentes bióticos que se corresponde con la clase de penetración NP2 (3 mm en las caras laterales de la albura), trabajada en taller. |  | 1 | 2576795 | 2576795
|  |  |  | Subtotal materiales: |  | 2576795
2 |  | Mano de obra
mo017 | h | Oficial carpintero. |  | 9.896 | 26183 | 259.106
mo058 | h | Medio oficial carpintero. |  | 4.948 | 16355 | 80.924
|  |  |  | Subtotal mano de obra: |  | 340.03
3 |  | Herramientas
| % | Herramientas |  | 2 | 2916825 | 58.337
Coste de mantenimiento decenal: 505.778G en los primeros 10 años. |  |  |  | Costos directos (1+2+3): |  | 2975162