## Hoja 1
EMS110 | m³ |  | Pilar de madera laminada encolada.
Pilar de madera laminada encolada homogénea, de 33 ó 45 mm de espesor de las láminas y sección constante, de 15x15 a 20x20 cm de sección y hasta 5 m de longitud, clase resistente GL-24 h y protección de la madera con clase de penetración NP1 y NP2, trabajada en taller.
Código |  | Unidad |  | Descripción | Cantidad | Precio unitario | Precio parcial
1 |  |  |  | Materiales
mt07mel010a |  | m³ |  | Madera laminada encolada homogénea, de 33 ó 45 mm de espesor de las láminas, para pilar de sección constante, de 15x15 a 20x20 cm de sección y hasta 5 m de longitud, para aplicaciones estructurales, clase resistente GL-24 h y protección frente a agentes bióticos que se corresponde con la clase de penetración NP1 y NP2 (3 mm en las caras laterales de la albura), trabajada en taller. | 1 | 4815188 | 4815188
[5 empty] | Subtotal materiales: |  | 4815188
2 |  |  |  | Mano de obra
mo048 |  | h |  | Oficial montador de estructura de madera. | 9.309 | 40612 | 378057
mo095 |  | h |  | Medio oficial montador de estructura de madera. | 4.655 | 25885 | 120495
[5 empty] | Subtotal mano de obra: |  | 498552
3 |  |  |  | Herramientas
|  | % |  | Herramientas | 2 | 5313740 | 106275
Coste de mantenimiento decenal: 975.602G en los primeros 10 años. |  |  |  |  | Costos directos (1+2+3): |  | 5420015