## Hoja 1
EMT010 | m² |  | Entrevigado para contrapiso, de tablero estructural de madera.
Entrevigado para contrapiso, de tablero estructural OSB de virutas orientadas, de altas prestaciones para utilización en ambiente húmedo, encoladas con adhesivo sin urea-formaldehído, bordes canteados, de 18 mm de espesor, densidad 680 kg/m³, fijado con clavos, de acero galvanizado de alta adherencia.
Código |  | Unidad |  | Descripción | Cantidad | Precio unitario | Precio parcial
1 |  |  |  | Materiales
mt07tdm040s |  | m² |  | Tablero estructural OSB de virutas orientadas, de altas prestaciones para utilización en ambiente húmedo, encoladas con adhesivo sin urea-formaldehído, bordes canteados, de 18 mm de espesor, densidad 680 kg/m³, Euroclase D-s2, d0 de reacción al fuego. | 1.05 | 63699 | 66.884
mt07emr111d |  | Ud |  | Clavo, de 4 mm de diámetro y 75 mm de longitud, de acero galvanizado de alta adherencia. | 9 | 405 | 3.645
[5 empty] | Subtotal materiales: |  | 70.529
2 |  |  |  | Mano de obra
mo048 |  | h |  | Oficial montador de estructura de madera. | 0.186 | 40612 | 7.554
mo095 |  | h |  | Medio oficial montador de estructura de madera. | 0.186 | 25885 | 4.815
[5 empty] | Subtotal mano de obra: |  | 12.369
3 |  |  |  | Herramientas
|  | % |  | Herramientas | 2 | 82.898 | 1.658
Coste de mantenimiento decenal: 27.903G en los primeros 10 años. |  |  |  |  | Costos directos (1+2+3): |  | 84.556