## Hoja 1
EMT010 | m² |  | Entrevigado para contrapiso, de tablero estructural de madera.
Entrevigado para contrapiso, de tablero estructural de madera para uso en ambiente seco, de 2410x1830 mm y 38 mm de espesor, fijado con tornillos de cabeza avellanada, de acero al carbono.
Código |  | Unidad |  | Descripción | Cantidad | Precio unitario | Precio parcial
1 |  |  |  | Materiales
mt08eff020a |  | m² |  | Tablero estructural de madera para uso en ambiente seco, de 2410x1830 mm y 38 mm de espesor. | 1.05 | 81407 | 85.477
mt07emr118ea |  | Ud |  | Tornillo de cabeza avellanada, de 4,5 mm de diámetro y 50 mm de longitud, de acero galvanizado, para clases de servicio 1, 2 y 3. | 9 | 1002 | 9.018
[5 empty] | Subtotal materiales: |  | 94.495
2 |  |  |  | Mano de obra
mo048 |  | h |  | Oficial montador de estructura de madera. | 0.163 | 40612 | 6.62
mo095 |  | h |  | Medio oficial montador de estructura de madera. | 0.163 | 25885 | 4.219
[5 empty] | Subtotal mano de obra: |  | 10.839
3 |  |  |  | Herramientas
|  | % |  | Herramientas | 2 | 105.334 | 2.107
Coste de mantenimiento decenal: 35.456G en los primeros 10 años. |  |  |  |  | Costos directos (1+2+3): |  | 107.441