## Hoja 1
EMT010 | m² |  | Entrevigado para contrapiso, de tablero estructural de madera.
Entrevigado para contrapiso, de tablero estructural de madera para uso en ambiente húmedo, de 2040x800 mm y 16 mm de espesor, machihembrado en sus cuatro cantos, fijado con clavos, de acero galvanizado de alta adherencia.
Código |  | Unidad |  | Descripción | Cantidad | Precio unitario | Precio parcial
1 |  |  |  | Materiales
mt08eff040bb |  | m² |  | Tablero estructural de madera para uso en ambiente húmedo, de 2040x800 mm y 16 mm de espesor, machihembrado en sus cuatro cantos. | 1.05 | 45297 | 47.562
mt07emr111d |  | Ud |  | Clavo, de 4 mm de diámetro y 75 mm de longitud, de acero galvanizado de alta adherencia. | 9 | 405 | 3.645
[5 empty] | Subtotal materiales: |  | 51.207
2 |  |  |  | Mano de obra
mo048 |  | h |  | Oficial montador de estructura de madera. | 0.186 | 40612 | 7.554
mo095 |  | h |  | Medio oficial montador de estructura de madera. | 0.186 | 25885 | 4.815
[5 empty] | Subtotal mano de obra: |  | 12.369
3 |  |  |  | Herramientas
|  | % |  | Herramientas | 2 | 63.576 | 1.272
Coste de mantenimiento decenal: 21.400G en los primeros 10 años. |  |  |  |  | Costos directos (1+2+3): |  | 64.848