## Hoja 1
EMT010 | m² |  | Entrevigado para contrapiso, de tablero estructural de madera.
Entrevigado para contrapiso, de tablero estructural de madera para uso en ambiente húmedo, de 2040x800 mm y 19 mm de espesor, machihembrado en sus cuatro cantos, con adhesivo en las juntas, fijado con clavos, de acero galvanizado de alta adherencia.
Código |  | Unidad |  | Descripción | Cantidad | Precio unitario | Precio parcial
1 |  |  |  | Materiales
mt08eff040bd |  | m² |  | Tablero estructural de madera para uso en ambiente húmedo, de 2040x800 mm y 19 mm de espesor, machihembrado en sus cuatro cantos. | 1.05 | 51298 | 53.863
mt07emr111d |  | Ud |  | Clavo, de 4 mm de diámetro y 75 mm de longitud, de acero galvanizado de alta adherencia. | 9 | 405 | 3.645
mt18mva180a |  | kg |  | Adhesivo de dos componentes, para interiores con presencia de humedad ocasional y exteriores protegidos, a base de poliacetato de vinilo en dispersión acuosa y endurecedor a base de cloruro de aluminio. | 0.066 | 85472 | 5.641
[5 empty] | Subtotal materiales: |  | 63.149
2 |  |  |  | Mano de obra
mo048 |  | h |  | Oficial montador de estructura de madera. | 0.234 | 40612 | 9.503
mo095 |  | h |  | Medio oficial montador de estructura de madera. | 0.234 | 25885 | 6.057
[5 empty] | Subtotal mano de obra: |  | 15.56
3 |  |  |  | Herramientas
|  | % |  | Herramientas | 2 | 78.709 | 1.574
Coste de mantenimiento decenal: 26.493G en los primeros 10 años. |  |  |  |  | Costos directos (1+2+3): |  | 80.283