## Hoja 1
EMT010 | m² |  | Entrevigado para contrapiso, de tablero estructural de madera.
Entrevigado para contrapiso, de tablero estructural de madera para uso en ambiente húmedo, de 2500x1250 mm y 18 mm de espesor, fijado con clavos, de acero galvanizado de alta adherencia.
Código |  | Unidad |  | Descripción | Cantidad | Precio unitario | Precio parcial
1 |  |  |  | Materiales
mt08eff040ac |  | m² |  | Tablero estructural de madera para uso en ambiente húmedo, de 2500x1250 mm y 18 mm de espesor. | 1.05 | 42323 | 44.439
mt07emr111d |  | Ud |  | Clavo, de 4 mm de diámetro y 75 mm de longitud, de acero galvanizado de alta adherencia. | 9 | 405 | 3.645
[5 empty] | Subtotal materiales: |  | 48.084
2 |  |  |  | Mano de obra
mo048 |  | h |  | Oficial montador de estructura de madera. | 0.163 | 40612 | 6.62
mo095 |  | h |  | Medio oficial montador de estructura de madera. | 0.163 | 25885 | 4.219
[5 empty] | Subtotal mano de obra: |  | 10.839
3 |  |  |  | Herramientas
|  | % |  | Herramientas | 2 | 58.923 | 1.178
Coste de mantenimiento decenal: 19.833G en los primeros 10 años. |  |  |  |  | Costos directos (1+2+3): |  | 60.101