## Hoja 1
EMT050 | m² |  | Entrevigado para contrapiso, de panel sándwich.
Entrevigado para contrapiso, de panel sándwich machihembrado en las cuatro caras, compuesto de: cara exterior de placa de yeso reforzado con fibras, de 12 mm de espesor, núcleo aislante de espuma de poliestireno extruido de 160 mm de espesor y cara interior de placa de yeso reforzado con fibras, de 12 mm de espesor, transmitancia térmica 0,215 W/(m²K), fijado con tornillos autorroscantes de cabeza avellanada, de acero galvanizado. Incluso sellador adhesivo, para el sellado de juntas entre paneles.
Código |  | Unidad |  | Descripción | Cantidad | Precio unitario | Precio parcial
1 |  |  |  | Materiales
mt13pst040mh |  | m² |  | Panel sándwich machihembrado en las cuatro caras, compuesto de: cara exterior de placa de yeso reforzado con fibras, de 12 mm de espesor, núcleo aislante de espuma de poliestireno extruido de 160 mm de espesor y cara interior de placa de yeso reforzado con fibras, de 12 mm de espesor, transmitancia térmica 0,215 W/(m²K). | 1.05 | 388397 | 407.817
mt13pst100h |  | Ud |  | Tornillo autorroscante de cabeza avellanada, de acero galvanizado, de 6 mm de diámetro y 220 mm de longitud. | 7 | 4000 | 28
mt13pst050a |  | Ud |  | Cartucho de 310 ml de sellador adhesivo a base de polímeros acrílicos en dispersión acuosa, color azul claro. | 0.24 | 38815 | 9.316
[5 empty] | Subtotal materiales: |  | 445.133
2 |  |  |  | Mano de obra
mo054 |  | h |  | Oficial instalador de aislamientos. | 0.234 | 40067 | 9.376
mo101 |  | h |  | Medio oficial instalador de aislamientos. | 0.234 | 24809 | 5.805
[5 empty] | Subtotal mano de obra: |  | 15.181
3 |  |  |  | Herramientas
|  | % |  | Herramientas | 2 | 460.314 | 9.206
[5 empty] | Costos directos (1+2+3): |  | 469.52