## Hoja 1
FBY020 |  |  | m² | Entramado autoportante de placas de yeso laminado, para cerramiento de hueco de ascensor, sistema Shaftwall "KNAUF".
Cerramiento de hueco de ascensor mediante el sistema Shaftwall W634.es, de tabique especial (20+60+15 + 48+15+15)/600 LM - (CT 60 + 48) (1 maciza (DFH2) y 3 corta fuego (DF)), con placas de yeso laminado, sobre bandas acústicas "KNAUF", colocadas en la base del tabique, formado por una estructura doble, de montantes tipo CT 60 y montantes tipo estándar con disposición reforzada "H"; aislamiento entre montantes de tipo CT con panel semirrígido de lana mineral, espesor 45 mm, y entre montantes de tipo estándar con panel semirrígido de lana mineral, espesor 45 mm; 173 mm de espesor total; 173 mm de espesor total.
Código | Unidad | Descripción |  |  | Cantidad | Precio unitario | Precio parcial
1 |  | Materiales
mt12pck020b | m | Banda acústica de dilatación autoadhesiva de espuma de poliuretano de celdas cerradas "KNAUF", de 3,2 mm de espesor y 50 mm de ancho, resistencia térmica 0,10 m²K/W, conductividad térmica 0,032 W/(mK). |  |  | 1.2 | 2411 | 2893
mt12sak030a | m | Canal CT 62 "KNAUF", de acero galvanizado. |  |  | 0.7 | 95187 | 66631
mt12psg220 | Ud | Fijación compuesta por tarugo y tornillo 5x27. |  |  | 3.2 | 508 | 1626
mt12sak020a | m | Montante CT 60 "KNAUF", de acero galvanizado. |  |  | 2 | 120723 | 241446
mt12sak010a | m² | Placa de yeso laminado DFH2 / - 600 / 3000 / 20 / borde cuadrado, maciza "KNAUF", Euroclase A2-s1, d0 de reacción al fuego. |  |  | 1 | 96847 | 96847
mt16lra060a | m² | Panel semirrígido de lana mineral, espesor 45 mm. |  |  | 2.1 | 22081 | 46370
mt12ppk010j | m² | Placa de yeso laminado DF / - 1200 / longitud / 15 / borde afinado, corta fuego "KNAUF". |  |  | 3 | 78664 | 235992
mt12ptk010dd | Ud | Tornillo autoperforante TB "KNAUF" 3,5x25. |  |  | 15 | 111 | 1665
mt12pck020a | m | Banda acústica de dilatación autoadhesiva de espuma de poliuretano de celdas cerradas "KNAUF", de 3,2 mm de espesor y 30 mm de ancho, resistencia térmica 0,10 m²K/W, conductividad térmica 0,032 W/(mK). |  |  | 1.2 | 1510 | 1812
mt12pfk020c | m | Canal 48/30 "KNAUF" de acero galvanizado. |  |  | 0.7 | 9408 | 6586
mt12pfk010c | m | Montante 48/35 "KNAUF" de acero galvanizado. |  |  | 4 | 12649 | 50596
mt12ptk010cd | Ud | Tornillo autoperforante TN "KNAUF" 3,5x25. |  |  | 8 | 79 | 632
mt12ptk010cg | Ud | Tornillo autoperforante TN "KNAUF" 3,5x45. |  |  | 15 | 126 | 1890
mt12ptk010ch | Ud | Tornillo autoperforante TN "KNAUF" 3,9x55. |  |  | 15 | 150 | 2250
mt12pik010b | kg | Pasta de juntas Jointfiller F-1 GLS "KNAUF". |  |  | 1.4 | 11464 | 16050
mt12pck010a | m | Cinta de juntas "KNAUF" de 50 mm de ancho. |  |  | 1.6 | 316 | 506
[5 empty] | Subtotal materiales: |  | 773792
2 |  | Mano de obra
mo053 | h | Oficial colocador de divisorias interiores y mamparas. |  |  | 0.716 | 26571 | 19025
mo100 | h | Medio oficial colocador de divisorias interiores y mamparas. |  |  | 0.716 | 16234 | 11624
[5 empty] | Subtotal mano de obra: |  | 30649
3 |  | Herramientas
| % | Herramientas |  |  | 2 | 804441 | 16089
Coste de mantenimiento decenal: 41.027G en los primeros 10 años. |  |  |  |  | Costos directos (1+2+3): |  | 820530