## Hoja 1
FFV010 | m² | Cerramiento de cerramiento exterior de mampostería de ladrillos de vidrio moldeado.
Cerramiento de cerramiento exterior de mampostería de bloques huecos de vidrio moldeado ondulado, incoloro, 190x190x80 mm, colocados con adhesivo cementoso color blanco y armaduras.
Código |  |  | Unidad | Descripción | Cantidad | Precio unitario | Precio parcial
1 |  |  |  | Materiales
mt21vmh010ada |  |  | Ud | Bloque hueco de vidrio moldeado ondulado, incoloro, 190x190x80 mm. | 25 | 21892 | 547.3
mt09mcp260a |  |  | kg | Adhesivo cementoso color blanco, compuesto por cemento blanco de alta resistencia, agregados especiales de granulometría seleccionada y aditivos plastificantes, para el montaje y rejuntado de bloques de vidrio. | 12 | 2703 | 32.436
mt07www060 |  |  | kg | Varilla de acero inoxidable AISI 304. | 2.12 | 38686 | 82.014
mt15sja025c |  |  | Ud | Cartucho de silicona acética monocomponente, antimoho, color transparente, de 310 ml. | 0.5 | 50521 | 25.261
mt21vva022a |  |  | Ud | Material auxiliar para la colocación de ladrillos de vidrio moldeado. | 1 | 7536 | 7.536
[5 empty] | Subtotal materiales: |  | 694.547
2 |  |  |  | Mano de obra
mo021 |  |  | h | Oficial mampostero. | 3.511 | 38914 | 136.626
mo114 |  |  | h | Ayudante mampostero. | 1.755 | 23803 | 41.774
[5 empty] | Subtotal mano de obra: |  | 178.4
3 |  |  |  | Herramientas
|  |  | % | Herramientas | 2 | 872.947 | 17.459
Coste de mantenimiento decenal: 62.328G en los primeros 10 años. |  |  |  |  | Costos directos (1+2+3): |  | 890.406