## Hoja 1
HRA010 | m | Goterón de acero galvanizado.
Goterón metálico, de chapa plegada de acero galvanizado, con un ángulo de inclinación de 10°, espesor 1 mm, desarrollo 600 mm y 7 pliegues, con goterón, para cubrición de muros; fijación con tornillos autotaladrantes de acero galvanizado; y sellado de las juntas entre piezas y, en su caso, de las uniones con los muros con sellador adhesivo monocomponente.
Código |  |  | Unidad | Descripción | Cantidad | Precio unitario | Precio parcial
1 |  |  |  | Materiales
mt12www050 |  |  | Ud | Tornillo autotaladrante de acero galvanizado. | 2 | 515 | 1.03
mt20ame020ne |  |  | m | Goterón metálico, de chapa plegada de acero galvanizado, con un ángulo de inclinación de 10°, espesor 1 mm, desarrollo 600 mm y 7 pliegues, con goterón, para cubrición de muros. | 1 | 80499 | 80.499
mt22www010d |  |  | Ud | Cartucho de 290 ml de sellador adhesivo monocomponente, neutro, superelástico, a base de polímero MS, color transparente, con resistencia a la intemperie y a los rayos UV y elongación hasta rotura 750%. | 0.2 | 33170 | 6.634
[5 empty] | Subtotal materiales: |  | 88.163
2 |  |  |  | Mano de obra
mo018 |  |  | h | Oficial cerrajero. | 0.16 | 67614 | 10.818
mo059 |  |  | h | Medio oficial cerrajero. | 0.08 | 42871 | 3.43
[5 empty] | Subtotal mano de obra: |  | 14.248
3 |  |  |  | Herramientas
|  |  | % | Herramientas | 2 | 102.411 | 2.048
Coste de mantenimiento decenal: 7.312G en los primeros 10 años. |  |  |  |  | Costos directos (1+2+3): |  | 104.459