## Hoja 1
HRG010 | Ud |  | Gárgola.
Gárgola de hormigón polímero, de color gris, de 140x220 mm de sección, recibida con adhesivo cementoso.
Código |  | Unidad |  | Descripción | Cantidad | Precio unitario | Precio parcial
1 |  |  |  | Materiales
mt20wwa040 |  | kg |  | Adhesivo cementoso flexible y de gran adherencia. | 0.3 | 3953 | 1.186
mt20ghp010c |  | Ud |  | Gárgola de hormigón polímero, de color gris, de 140x220 mm de sección, de superficie pulida y base rectangular, con goterón inferior. | 1 | 81905 | 81.905
mt20wwa035 |  | Ud |  | Bote de imprimación para masillas (250 cm³). | 0.016 | 42297 | 677
mt20wwa030 |  | Ud |  | Bote de masilla de poliuretano impermeable (310 cm³). | 0.032 | 41506 | 1.328
[5 empty] | Subtotal materiales: |  | 85.096
2 |  |  |  | Mano de obra
mo020 |  | h |  | Oficial de construcción. | 0.112 | 25706 | 2.879
mo113 |  | h |  | Ayudante de construcción. | 0.112 | 15596 | 1.747
[5 empty] | Subtotal mano de obra: |  | 4.626
3 |  |  |  | Herramientas
|  | % |  | Herramientas | 2 | 89.722 | 1.794
Coste de mantenimiento decenal: 12.812G en los primeros 10 años. |  |  |  |  | Costos directos (1+2+3): |  | 91.516