## Hoja 1
HRO010 |  |  | m | Forrado de ductos.
Forrado de ducto de ventilación en rincón de tabiquería, de 50x25 cm, con ladrillo cerámico hueco doble, para revestir, 33x16x7 cm, asentado con mortero de cemento confeccionado en obra, con 250 kg/m³ de cemento, color gris, dosaje 1:6, suministrado en bolsas.
Descompuesto | Ud | Descomposición |  |  | Rend. | Precio unitario | Precio partida
mt04lvc010g | Ud | Ladrillo cerámico hueco doble, para revestir, 33x16x7 cm. |  |  | 13 | 1172 | 15.236
mt08aaa010a | m³ | Agua. |  |  | 0.004 | 8148 | 33
mt01arg005a | t | Arena de cantera, para mortero preparado en obra. |  |  | 0.008 | 93304 | 746
mt08cem000p | kg | Cemento gris en bolsas. |  |  | 1.18 | 1043 | 1.231
mq06hor010 | h | Hormigonera. |  |  | 0.003 | 6980 | 21
mo020 | h | Oficial de construcción. |  |  | 0.395 | 22585 | 8.921
mo113 | h | Ayudante de construcción. |  |  | 0.25 | 13702 | 3.425
| % | Medios auxiliares |  |  | 2 | 29.613 | 592
| % | Costes indirectos |  |  | 3 | 30.205 | 906
Coste de mantenimiento decenal: 4.356G en los primeros 10 años. | [5 empty] | Total: | 31.111