## Hoja 1
HRO020 |  |  | m² | Forrado de viga metálica descolgada.
Forrado de viga metálica descolgada de la losa, por las dos caras del alma, con ladrillo cerámico hueco sencillo, para revestir, 24x11,5x4 cm, asentado con mortero de cemento confeccionado en obra, con 250 kg/m³ de cemento, color gris, dosaje 1:6, suministrado en bolsas, acabado con revoque a buena vista con mortero de cemento, confeccionado en obra, con aditivo hidrófugo, dosaje 1:3, armado y reforzado con malla antiálcalis.
Descompuesto | Ud | Descomposición |  |  | Rend. | Precio unitario | Precio partida
mt04lvc010a | Ud | Ladrillo cerámico hueco sencillo, para revestir, 24x11,5x4 cm. |  |  | 34 | 558 | 18.972
mt08aaa010a | m³ | Agua. |  |  | 0.01 | 8148 | 81
mt01arg005a | t | Arena de cantera, para mortero preparado en obra. |  |  | 0.03 | 93304 | 2.799
mt08cem000p | kg | Cemento gris en bolsas. |  |  | 8.027 | 1043 | 8.372
mt08adt010 | kg | Aditivo hidrófugo para impermeabilización de morteros u hormigones. |  |  | 0.135 | 6518 | 880
mt09var030a | m² | Malla de fibra de vidrio tejida, con impregnación de PVC, de 10x10 mm de luz, antiálcalis, de 115 a 125 g/m² y 500 µ de espesor, para armar revoques decorativos tradicionales, revoques y morteros. |  |  | 1.05 | 6748 | 7.085
mq06hor010 | h | Hormigonera. |  |  | 0.014 | 6980 | 98
mo020 | h | Oficial de construcción. |  |  | 1.125 | 22585 | 25.408
mo113 | h | Ayudante de construcción. |  |  | 1.092 | 13702 | 14.962
| % | Medios auxiliares |  |  | 2 | 78.657 | 1.573
| % | Costes indirectos |  |  | 3 | 80.23 | 2.407
Coste de mantenimiento decenal: 1.653G en los primeros 10 años. | [5 empty] | Total: | 82.637