## Hoja 1
IBW360 |  | Ud |  | Ramal 45° simple para línea frigorífica de líquido y de gas.
Ramal 45° simple de línea frigorífica formada por dos juntas, una para la línea de líquido y otra para la línea de gas, modelo KIT-BMDIS-180-1 "MITSUBISHI HEAVY INDUSTRIES".
Código | Unidad |  | Descripción |  | Cantidad | Precio unitario | Precio parcial
1 |  |  | Materiales
mt42mhi530b | Ud |  | Conjunto de dos juntas, una para la línea de líquido y otra para la línea de gas, sistema aire-aire multi-split con caudal variable de refrigerante, modelo KIT-BMDIS-180-1 "MITSUBISHI HEAVY INDUSTRIES", con una capacidad máxima de unidades interiores conectadas aguas abajo cuya suma de índices de capacidad sea igual o superior a 180 e inferior a 370. |  | 1 | 893366 | 893.366
[5 empty] | Subtotal materiales: |  | 893.366
2 |  |  | Mano de obra
mo005 | h |  | Oficial instalador de aire acondicionado. |  | 0.056 | 26571 | 1.488
mo104 | h |  | Medio oficial instalador de aire acondicionado. |  | 0.056 | 16204 | 907
[5 empty] | Subtotal mano de obra: |  | 2.395
3 |  |  | Herramientas
| % |  | Herramientas |  | 2 | 895.761 | 17.915
Coste de mantenimiento decenal: 319.787G en los primeros 10 años. |  |  |  |  | Costos directos (1+2+3): |  | 913.676