## Hoja 1
IBW361 |  |  | Ud | Ramal 45° simple para línea frigorífica de líquido, de descarga de gas y de succión de gas.
Ramal 45° simple de línea frigorífica formada por tres juntas, una para la línea de líquido, otra para la línea de descarga de gas y otra para la línea de succión de gas, modelo KIT-BMDIS-180-1R "MITSUBISHI HEAVY INDUSTRIES".
Código | Unidad | Descripción |  |  | Cantidad | Precio unitario | Precio parcial
1 |  | Materiales
mt42mhi535b | Ud | Conjunto de tres juntas, una para la línea de líquido, otra para la línea de descarga de gas y otra para la línea de succión de gas, sistema aire-aire multi-split con caudal variable de refrigerante, modelo KIT-BMDIS-180-1R "MITSUBISHI HEAVY INDUSTRIES", con una capacidad máxima de unidades interiores conectadas aguas abajo cuya suma de índices de capacidad sea igual o superior a 180 e inferior a 370. |  |  | 1 | 1462590 | 1462590
[5 empty] | Subtotal materiales: |  | 1462590
2 |  | Mano de obra
mo005 | h | Oficial instalador de aire acondicionado. |  |  | 0.056 | 26571 | 1.488
mo104 | h | Medio oficial instalador de aire acondicionado. |  |  | 0.056 | 16204 | 907
[5 empty] | Subtotal mano de obra: |  | 2.395
3 |  | Herramientas
| % | Herramientas |  |  | 2 | 1464985 | 29.3
Coste de mantenimiento decenal: 523.000G en los primeros 10 años. |  |  |  |  | Costos directos (1+2+3): |  | 1494285