## Hoja 1
ICR015 | m |  | Ducto circular.
Ducto circular de pared simple helicoidal de acero inoxidable, de 355 mm de diámetro y 0,5 mm de espesor, con refuerzos, suministrado en tramos de 3 ó 5 m. Incluso accesorios de montaje y elementos de fijación.
Código |  | Unidad |  | Descripción | Cantidad | Precio unitario | Precio parcial
1 |  |  |  | Materiales
mt42con205k |  | m |  | Ducto circular de pared simple helicoidal de acero inoxidable, de 355 mm de diámetro y 0,5 mm de espesor, con refuerzos, suministrado en tramos de 3 ó 5 m. | 1.05 | 558542 | 586.469
mt42con500n |  | Ud |  | Brida de 355 mm de diámetro y soporte de techo con varilla para fijación de ductos circulares de aire en instalaciones de ventilación y climatización. | 0.178 | 70068 | 12.472
[5 empty] | Subtotal materiales: |  | 598.941
2 |  |  |  | Mano de obra
mo013 |  | h |  | Oficial instalador de ductos de chapa metálica. | 0.057 | 59417 | 3.387
mo084 |  | h |  | Medio oficial instalador de ductos de chapa metálica. | 0.057 | 37081 | 2.114
[5 empty] | Subtotal mano de obra: |  | 5.501
3 |  |  |  | Herramientas
|  | % |  | Herramientas | 2 | 604.442 | 12.089
Coste de mantenimiento decenal: 104.810G en los primeros 10 años. |  |  |  |  | Costos directos (1+2+3): |  | 616.531