## Hoja 1
ICS054 | Ud | Interacumulador para calefacción.
Interacumulador de acero negro, con intercambiador de un serpentín, de suelo, 3500 l, altura 2580 mm, diámetro 1660 mm, aislamiento de 50 mm de espesor con poliuretano de alta densidad, libre de CFC, termómetros, termostato, boca lateral DN 400. Incluso válvulas de corte, elementos de montaje y accesorios necesarios para su correcto funcionamiento.
Código |  | Unidad | Descripción | Cantidad | Precio unitario | Precio parcial
1 |  |  | Materiales
mt38csg410n |  | Ud | Interacumulador de acero negro, con intercambiador de un serpentín, de suelo, 3500 l, altura 2580 mm, diámetro 1660 mm, aislamiento de 50 mm de espesor con poliuretano de alta densidad, libre de CFC, termómetros, termostato, boca lateral DN 400. | 1 | 47192400 | 47192400
mt37sve010i |  | Ud | Válvula de esfera de latón niquelado para roscar de 3". | 2 | 1177060 | 2354110
mt37sve010g |  | Ud | Válvula de esfera de latón niquelado para roscar de 2". | 2 | 405399 | 810.798
mt38www010 |  | Ud | Material auxiliar para instalaciones de calefacción. | 1 | 17294 | 17.294
|  |  |  | Subtotal materiales: |  | 50374600
2 |  |  | Mano de obra
mo004 |  | h | Oficial calefactor. | 3.433 | 68579 | 235.43
mo103 |  | h | Medio oficial calefactor. | 3.433 | 42708 | 146.617
|  |  |  | Subtotal mano de obra: |  | 382.047
3 |  |  | Herramientas
|  | % | Herramientas | 2 | 50756600 | 1015130
Coste de mantenimiento decenal: 10.872.073G en los primeros 10 años. |  |  |  | Costos directos (1+2+3): |  | 51771800