## Hoja 1
ICS054 | Ud | Interacumulador para calefacción.
Interacumulador de acero negro, con intercambiador de un serpentín, de suelo, 800 l, altura 1840 mm, diámetro 950 mm, aislamiento de 50 mm de espesor con poliuretano de alta densidad, libre de CFC, termómetros, con forro acolchado desmontable para uso interior. Incluso válvulas de corte, elementos de montaje y accesorios necesarios para su correcto funcionamiento.
Código |  | Unidad | Descripción | Cantidad | Precio unitario | Precio parcial
1 |  |  | Materiales
mt38csg410f |  | Ud | Interacumulador de acero negro, con intercambiador de un serpentín, de suelo, 800 l, altura 1840 mm, diámetro 950 mm, aislamiento de 50 mm de espesor con poliuretano de alta densidad, libre de CFC, termómetros, con forro acolchado desmontable para uso interior. | 1 | 21679200 | 21679200
mt37sve010e |  | Ud | Válvula de esfera de latón niquelado para roscar de 1 1/4". | 2 | 172744 | 345.488
mt37sve010d |  | Ud | Válvula de esfera de latón niquelado para roscar de 1". | 2 | 125114 | 250.228
mt38www010 |  | Ud | Material auxiliar para instalaciones de calefacción. | 1 | 17294 | 17.294
|  |  |  | Subtotal materiales: |  | 22292200
2 |  |  | Mano de obra
mo004 |  | h | Oficial calefactor. | 1.945 | 68579 | 133.385
mo103 |  | h | Medio oficial calefactor. | 1.945 | 42708 | 83.067
|  |  |  | Subtotal mano de obra: |  | 216.452
3 |  |  | Herramientas
|  | % | Herramientas | 2 | 22508700 | 450.173
Coste de mantenimiento decenal: 4.821.354G en los primeros 10 años. |  |  |  | Costos directos (1+2+3): |  | 22958800