## Hoja 1
ICV071 | Ud |  | Unidad interior, sistema aire-agua multi-split, para calefacción.
Unidad interior para sistema multi-split, para calefacción, potencia calorífica 11 kW, para gas R-410A y R-134a, dimensiones 705x600x695 mm, peso 144 kg. Totalmente montada, conexionada y puesta en marcha por la empresa instaladora para la comprobación de su correcto funcionamiento.
Código |  | Unidad |  | Descripción | Cantidad | Precio unitario | Precio parcial
1 |  |  |  | Materiales
mt42dai370a |  | Ud |  | Unidad interior para sistema multi-split, para calefacción, potencia calorífica 11 kW, para gas R-410A y R-134a, dimensiones 705x600x695 mm, peso 144 kg. | 1 | 34983900 | 34983900
mt37sve010e |  | Ud |  | Válvula de esfera de latón niquelado para roscar de 1 1/4". | 2 | 127684 | 255.368
[5 empty] | Subtotal materiales: |  | 35239300
2 |  |  |  | Mano de obra
mo005 |  | h |  | Oficial instalador de aire acondicionado. | 1.782 | 40067 | 71.399
mo104 |  | h |  | Medio oficial instalador de aire acondicionado. | 1.782 | 24767 | 44.134
[5 empty] | Subtotal mano de obra: |  | 115.533
3 |  |  |  | Herramientas
|  | % |  | Herramientas | 2 | 35354800 | 707.097
Coste de mantenimiento decenal: 23.079.644G en los primeros 10 años. |  |  |  |  | Costos directos (1+2+3): |  | 36061900