## Hoja 1
ICV073 | Ud |  | Unidad interior, sistema aire-agua multi-split, para calefacción y refrigeración.
Unidad interior para sistema aire-agua multi-split, para calefacción y refrigeración, para gas R-410A y R-134a, dimensiones 705x600x695 mm, peso 120 kg.
Código |  | Unidad |  | Descripción | Cantidad | Precio unitario | Precio parcial
1 |  |  |  | Materiales
mt42dai359a |  | Ud |  | Unidad interior para sistema aire-agua multi-split, para calefacción y refrigeración, para gas R-410A y R-134a, dimensiones 705x600x695 mm, peso 120 kg, rango de temperatura de salida de agua para calefacción desde 25 hasta 80°C, rango de temperatura de salida de agua para refrigeración desde 5 hasta 20°C, rango de temperatura de salida de agua para producción de agua caliente sanitaria desde 45 hasta 75°C. | 1 | 46430267 | 46430267
mt37sve010e |  | Ud |  | Válvula de esfera de latón niquelado para roscar de 1 1/4". | 2 | 127684 | 255.368
[5 empty] | Subtotal materiales: |  | 46685635
2 |  |  |  | Mano de obra
mo005 |  | h |  | Oficial instalador de aire acondicionado. | 1.265 | 40067 | 50.684
mo104 |  | h |  | Medio oficial instalador de aire acondicionado. | 1.265 | 24767 | 31.33
[5 empty] | Subtotal mano de obra: |  | 82.014
3 |  |  |  | Herramientas
|  | % |  | Herramientas | 2 | 46767649 | 935.353
Coste de mantenimiento decenal: 30.529.921G en los primeros 10 años. |  |  |  |  | Costos directos (1+2+3): |  | 47703002