## Hoja 1
ICV204 |  | Ud | Unidad agua-agua bomba de calor no reversible, geotérmica, para producción de agua caliente sanitaria, calefacción y refrigeración pasiva.
Unidad agua-agua bomba de calor geotérmica, para calefacción, producción de agua caliente sanitaria y refrigeración pasiva, alimentación trifásica a 400 V, potencia sonora 44 dBA, dimensiones 596x690x1845 mm, peso 229 kg.
Código | Unidad | Descripción |  | Cantidad | Precio unitario | Precio parcial
1 |  | Materiales
mt42bci050k | Ud | Unidad agua-agua bomba de calor geotérmica, para calefacción, producción de agua caliente sanitaria y refrigeración pasiva, alimentación trifásica a 400 V, potencia sonora 44 dBA, dimensiones 596x690x1845 mm, peso 229 kg, para gas refrigerante R-407C, con bombas de circulación de caudal variable clase de eficiencia energética A para los circuitos primario y secundario, compresor de tipo scroll, control de equilibrado energético, pantalla de información gráfica, resistencia eléctrica seleccionable para 3, 6 ó 9 kW, intercambiadores de acero inoxidable para producción de agua caliente sanitaria y calefacción, válvulas motorizadas de 3 vías, interacumulador de agua caliente sanitaria de 180 l de capacidad, intercambiador de placas para refrigeración pasiva, sondas de temperatura, presostato, filtro, manómetros, válvula de seguridad y llaves de paso. |  | 1 | 80496213 | 80496213
mt42www050 | Ud | Termómetro bimetálico, diámetro de esfera de 100 mm, con toma vertical, con vaina de 1/2", escala de temperatura de 0 a 120°C. |  | 2 | 166024 | 332.048
mt37sve010d | Ud | Válvula de esfera de latón niquelado para roscar de 1". |  | 4 | 77531 | 310.124
mt37sve010c | Ud | Válvula de esfera de latón niquelado para roscar de 3/4". |  | 2 | 47009 | 94.018
|  |  |  | Subtotal materiales: |  | 81232403
2 |  | Mano de obra
mo005 | h | Oficial instalador de aire acondicionado. |  | 8.693 | 26571 | 230.978
mo104 | h | Medio oficial instalador de aire acondicionado. |  | 8.693 | 16204 | 140.861
|  |  |  | Subtotal mano de obra: |  | 371.839
3 |  | Herramientas
| % | Herramientas |  | 2 | 81604242 | 1632085
Coste de mantenimiento decenal: 53.271.249G en los primeros 10 años. |  |  |  | Costos directos (1+2+3): |  | 83236327