## Hoja 1
IGW020 | Ud |  | Válvula de gas.
Llave de esfera de latón con maneta y pata, con rosca cilíndrica GAS macho-macho de 1/2" de diámetro, PN=5 bar, acabado cromado.
Código |  | Unidad |  | Descripción | Cantidad | Precio unitario | Precio parcial
1 |  |  |  | Materiales
mt43acv020b |  | Ud |  | Llave de esfera de latón con maneta y pata, con rosca cilíndrica GAS macho-macho de 1/2" de diámetro, PN=5 bar, acabado cromado. | 1 | 60714 | 60.714
[5 empty] | Subtotal materiales: |  | 60.714
2 |  |  |  | Mano de obra
mo010 |  | h |  | Oficial instalador de gas. | 0.114 | 70502 | 8.037
mo109 |  | h |  | Medio oficial instalador de gas. | 0.114 | 43905 | 5.005
[5 empty] | Subtotal mano de obra: |  | 13.042
3 |  |  |  | Herramientas
|  | % |  | Herramientas | 2 | 73.756 | 1.475
Coste de mantenimiento decenal: 12.789G en los primeros 10 años. |  |  |  |  | Costos directos (1+2+3): |  | 75.231