## Hoja 1
IOA010 | Ud |  | Alumbrado de emergencia en garaje.
Luminaria de emergencia estanca, con tubo lineal fluorescente, 8 W - G5, flujo luminoso 240 lúmenes, carcasa de 405x134x134 mm, clase I, IP65, con baterías de Ni-Cd de alta temperatura, autonomía de 1 h, alimentación a 230 V, tiempo de carga 24 h. Instalación en superficie en garaje. Incluso accesorios y elementos de fijación.
Código |  | Unidad |  | Descripción | Cantidad | Precio unitario | Precio parcial
1 |  |  |  | Materiales
mt34aem020b |  | Ud |  | Luminaria de emergencia estanca, con tubo lineal fluorescente, 8 W - G5, flujo luminoso 240 lúmenes, carcasa de 405x134x134 mm, clase I, IP65, con baterías de Ni-Cd de alta temperatura, autonomía de 1 h, alimentación a 230 V, tiempo de carga 24 h. Incluso accesorios y elementos de fijación. | 1 | 1254660 | 1254660
[5 empty] | Subtotal materiales: |  | 1254660
2 |  |  |  | Mano de obra
mo003 |  | h |  | Oficial electricista. | 0.229 | 58344 | 13.361
mo102 |  | h |  | Medio oficial electricista. | 0.229 | 36339 | 8.322
[5 empty] | Subtotal mano de obra: |  | 21.683
3 |  |  |  | Herramientas
|  | % |  | Herramientas | 2 | 1276340 | 25.527
Coste de mantenimiento decenal: 1.497.149G en los primeros 10 años. |  |  |  |  | Costos directos (1+2+3): |  | 1301870