## Hoja 1
IOJ012 |  | m² |  | Sellado de penetraciones: revestimiento ignífugo.
Revestimiento ignífugo con pasta acuosa, de alta elasticidad y ligeramente intumescente, de color blanco, aplicada en capa de 1 mm, para sellado de penetraciones para cables y canalizaciones de cables.
Descompuesto | Ud |  | Descomposición |  | Rend. | Precio unitario | Precio partida
mt16lrw101a | kg |  | Pasta acuosa, de alta elasticidad y ligeramente intumescente, de color blanco, para revestimientos ignífugos sobre soportes de lana de roca (paneles, coquillas) o cables en sistemas de sellado de penetraciones. |  | 1.8 | 195914 | 352.645
mo032 | h |  | Oficial instalador de materiales impermeabilizantes. |  | 0.167 | 22585 | 3.772
mo070 | h |  | Medio oficial instalador de materiales impermeabilizantes. |  | 0.167 | 14263 | 2.382
| % |  | Medios auxiliares |  | 2 | 358.799 | 7.176
| % |  | Costes indirectos |  | 3 | 365.975 | 10.979
Coste de mantenimiento decenal: 41.465G en los primeros 10 años. | [5 empty] | Total: | 376.954